## Chain sizes
Motor peak torque (YASA P400RS 12T @ 450A) |  | 250 | Nm
Smallest driving sprocket |  | 10 | teeth
Gear ratio |  | 4.1 | :1 | (irrelevant for chain sizing)
Smallest driven sprocket |  | 41 | teeth
CHAIN SIZE COMPARISON
Common chain sizes | Pitch (mm) | Min driving sprocket PD (mm) | Max force on chain (kN)* | Driven sprocket PD (mm) | Remarks
#35 | 9.525 | 30.8235 | 16.2214 | 124.4297
#420 | 12.7 | 41.0981 | 12.166 | 165.9063
#520 | 15.875 | 51.3726 | 9.7328 | 207.3828
#525 | 15.875 | 51.3726 | 9.7328 | 207.3828 | same as #520 but wider
#530 | 15.875 | 51.3726 | 9.7328 | 207.3828 | same as #520 but even wider
#428 | 12.7 | 41.0981 | 12.166 | 165.9063 | same as #420 but wider
*= peak torque / (PD/2)

## Bearing Calculations
Motor peak torque (YASA P400RS 12T @ 450A) |  | 250 | Nm
Smallest driving sprocket |  | 10 | teeth
Gear ratio |  | 4.1 | :1 | (irrelevant for chain sizing)
Smallest driven sprocket |  | 41 | teeth
CHAIN SIZE COMPARISON
Common chain sizes | Pitch (mm) | Min driving sprocket PD (mm) | Max force on chain (kN)* | Driven sprocket PD (mm) | Remarks
#35 | 9.525 | 30.8235 | 16.2214 | 124.4297
#420 | 12.7 | 41.0981 | 12.166 | 165.9063
#520 | 15.875 | 51.3726 | 9.7328 | 207.3828
#525 | 15.875 | 51.3726 | 9.7328 | 207.3828 | same as #520 but wider
#530 | 15.875 | 51.3726 | 9.7328 | 207.3828 | same as #520 but even wider
#428 | 12.7 | 41.0981 | 12.166 | 165.9063 | same as #420 but wider
*= peak torque / (PD/2)

## Chain catalogue
1 lbf = | 0.0044484 | kN
CHAIN CATALOGUE
Product name | Chain size | Tensile strength (lbf) | Tensile strength (kN) | Max force on chain for this size (kN) | Safety factor | Approx safety factor after impulse | Price (GBP) | #links for quoted price
RK 525ZXW | #525 |  | 46.4 | 9.7328 | 4.7674 | 2.3837 | 108.46 | 94
JT 525 Z3 | #525 |  | 46 | 9.7328 | 4.7263 | 2.3631 | 57.86 | 94
DID 525VX3 | #525 | 9980 | 44.395 | 9.7328 | 4.5614 | 2.2807 | 85.68 | 100
DID 530VX3 | #530 | 9980 | 44.395 | 9.7328 | 4.5614 | 2.2807 | 89.86 | 96
RK 520ZXW | #520 |  | 42 | 9.7328 | 4.3153 | 2.1576 | 108.46 | 94
JT 520 Z3 | #520 |  | 41.6 | 9.7328 | 4.2742 | 2.1371 | 53.14 | 104
RK 525XSO | #525 |  | 37.2 | 9.7328 | 3.8221 | 1.9111 | 77.86 | 104
DID 520VX3 | #520 | 8210 | 36.5214 | 9.7328 | 3.7524 | 1.8762 | 42.45 | 36
RK 520XSO | #520 |  | 36.5 | 9.7328 | 3.7502 | 1.8751 | 59.23 | 92
RK 520XRE | #520 |  | 36.5 | 9.7328 | 3.7502 | 1.8751
RK 520MXU | #520 |  | 35.6 | 9.7328 | 3.6577 | 1.8289
RK 520H | #520 |  | 34.3 | 9.7328 | 3.5242 | 1.7621 | 23.57 | 94
RK 520EXW | #520 |  | 34.3 | 9.7328 | 3.5242 | 1.7621
RK 525H | #525 |  | 34.3 | 9.7328 | 3.5242 | 1.7621 | 25.39 | 114
DID 520 | #520 | 6700 | 29.8043 | 9.7328 | 3.0622 | 1.5311 | 10.95 | 36
RK 520 | #520 |  | 29.4 | 9.7328 | 3.0207 | 1.5104 | 20.38 | 94
JT 428 X1R | #428 |  | 27.5 | 12.166 | 2.2604 | 1.1302
RK 420MRU, 420MXZ4 | #420 |  | 22.2 | 12.166 | 1.8248 | 0.91238
JT 420 HDR | #420 |  | 19.6 | 12.166 | 1.611 | 0.80552
Note on H5: rule of thumb: impulse = 2 x static load